## 图书管（一包）
临床医学院图书馆监控系统（利旧版）
序号 | 项目名称 | 品牌 | 型号 | 单位 | 数量 | 单价（元） | 合计（元） | 备注
1 | 摄像机 | 利旧 | / | 台 | 78 |  |  | 利旧（如有损坏，重新采购）
2 | 人脸抓拍摄像机 | 大华、海康、天地伟业 | DS-2CD7A427FWD-XZS/JM(8-32/4) | 台 | 2 |  |  | 优邦学无此设备
3 | 电梯半球 | 大华、海康、天地伟业 | DS-2CD2525EFV2-I | 台 | 5 |  |  | 优邦学无此设备
4 | 网桥 | 大华、海康、天地伟业 | DS-3WF0EC-5ACT/R | 对 | 5 |  |  | 优邦学无此设备
5 | 视频监控 | 大华、海康、天地伟业 | iSecure Center-Education (DS)-VMS | 路 | 87 |  |  | 人脸抓拍摄像机是两路
6 | 其他辅材 | 支架、网线、电源线、JDG管、吊筋、膨胀管、软管、空开、胶布、扎带、波纹管、膨胀螺丝等 |  | 项 | 1
7 | 系统集成 | 国产 | 施工费、税费、利润、管理费等 | 项 | 1
8 | 合计
注：交换机、机柜与网络综合布线共用。

## 室外、宿舍及其他（二包）
安徽医科大学临床医学院安防监控项目清单
一、安徽医科大学临床医学院二期生活服务中心（二至三层）
序号 | 项目名称 | 参考品牌 | 参考型号 | 单位 | 数量 | 单价 | 合计 | 备注
1.前端设备
1 | 红外枪式摄像机 | / | / | 台 | 37 |  |  | 利旧（如有损坏，重新采购）
2 | 红外半球摄像机 | / | / | 台 | 66 |  |  | 利旧（如有损坏，重新采购）
3 | 枪机壁挂支架 | / | DS-1292ZJ | 个 | 37
4 | 室内监控专业电源 | 国产 | / | 个 | 103
5 | 壁挂网络机柜 | 图腾 | 6U，网络机柜 | 台 | 3
6 | 室外(全天候)音柱 | 天玛、派思达、ITC | TM-642 | 台 | 12
7 | 小计：
2、桥架安装及辅材
1 | 防火桥架 | 国产 | 200*100mm | 米 | 100
2 | 上下弯头 | 国产 | 200*100mm | 只 | 4
3 | 水平三通 | 国产 | 200*100mm | 只 | 5
4 | 辅材 | 国产 | 膨胀螺丝、横板、吊筋等 | 项 | 1
5 | 小计：
3.传输及辅材
1 | 网线 | 爱普华顿、FGT、安普 | 六类 | 项 | 1
2 | 4芯室外单模光缆 | 东方之光 | LX2021-1-4 | 项 | 1
6 | 室内终端盒 | 东方之光 | SC4口,满配 | 台 | 4
3 | 电源线 | 绿宝、上上、联信 | RVV2*2.5 | 项 | 1
4 | 电源线 | 绿宝、上上、联信 | RVV2*1.0 | 项 | 1
5 | 室内喇叭线 | 绿宝、上上、联信 | RVV2*2.5 | 项 | 1
6 | 24口交换机 | / | / | 台 | 5 |  |  | 利旧（如有损坏，重新采购）
7 | 千兆光模块 | 大华、海康、天地伟业 | HK-SFP-1.25G-20-1310-DF | 块 | 10
8 | 光纤熔接 | 国产 | 定制 | 项 | 1
9 | JDG管 | 国产 | 25 | 项 | 1
10 | 其他辅材 | 软管、空开、胶布、扎带、波纹管、膨胀螺丝等 |  | 项 | 1
11 | 小计：
4.后端设备
1 | 机柜 | 图腾 | 42U机柜，含PDU | 台 | 3 |  |  | 利旧（如有损坏，重新采购）
2 | 室内终端盒 | 东方之光 | SC24口,满配 | 台 | 1
3 | 24口汇聚交换机 | 大华、海康、天地伟业 | DS-3E2728-H | 台 | 1
4 | 台式(广播)专业麦克风 | 天玛、派思达、ITC | MC-100 | 台 | 1
5 | 带六分区前置的广播功放 | 天玛、派思达、ITC | PA-A2000P | 台 | 1
6 | 硬盘录像机 | 大华、海康、天地伟业 | DS-96128N-I16 | 台 | 1
7 | 企业级硬盘 | 大华、海康、天地伟业 | 6T | 块 | 16 |  |  | 利旧（如有损坏，重新采购）
8 | 解码器 | 大华、海康、天地伟业 | DS-6A08UD | 台 | 1
9 | 电源线（明厨亮灶专用） | 绿宝、上上、联信 | BV3*6 | 项 | 1
10 | 插座面板 | 正泰、德力西、施耐德 | 86型 | 个 | 1
11 | 55寸1.8MM LCD拼接屏 | 大华、海康、天地伟业 | DS-D2055NH-E/G | 台 | 8
12 | LCD屏支架 | 大华、海康、天地伟业 | 55寸-新型模块化-框架 | 台 | 8
13 | LCD屏支架 | 大华、海康、天地伟业 | 55寸-新型模块化-底座 | 套 | 1
14 | 其他辅材 | 软管、空开、胶布、扎带、波纹管、膨胀螺丝等等 |  | 项 | 1
15 | 小计：
二、安医大临床医学院-超市（二店）
1.前端设备
1 | 红外枪式摄像机 | 大华、海康、天地伟业 | DS-2CD2T26WDV3-I3 | 台 | 32 |  |  | 利旧（如有损坏，重新采购）
2 | 枪机壁挂支架 | 大华、海康、天地伟业 | DS-2205ZJ | 个 | 32
3 | 室内监控专业电源 | 国产 | / | 个 | 32
4 | 外网数据点 | 国产 | / | 个 | 6
5 | 面板 | 国产 | / | 个 | 2
6 | 地插面板 | 国产 | / | 个 | 4
7 | 千兆网络交换机 | 华为、华三、锐捷 | 8口 | 台 | 1
8 | 吸顶音响 | DKO | DS-132D | 只 | 6
9 | 合并式前级功放 | DKO | DF-5070 | 台 | 1
10 | 小计：
2.传输及辅材
1 | 网线 | 爱普华顿、FGT、安普 | 六类 | 项 | 1
2 | 音响线 | 国产 | 100芯 | 项 | 1
3 | 电源线 | 绿宝、上上、联信 | RVV2*1.0 | 项 | 1
4 | KBG管 | 国产 | 25 | 项 | 500
5 | PVC线槽 | 国产 | 75 | 米 | 3
6 | 墙体开槽修复 | 国产 | / | 米 | 3
7 | 其他辅材 | 吊筋、膨胀管、软管、空开、胶布、扎带、波纹管、膨胀螺丝等 |  | 项 | 1
8 | 小计：
3.后端设备
1 | 硬盘录像机 | / | / | 台 | 1 |  |  | 利旧（如有损坏，重新采购）
2 | 企业级硬盘 | / | / | 块 | 4 |  |  | 利旧（如有损坏，重新采购）
3 | 24口交换机 | / | / | 台 | 2 |  |  | 利旧（如有损坏，重新采购）
4 | 显示器 | / | / | 台 | 1
5 | 网络机柜 | 网络机柜 |  | 台 | 1 |  |  | 利旧（如有损坏，重新采购）
6 | 电视（含支架） | 康佳、创维、海信 | / | 台 | 1
7 | 小计：
三、安徽医科大学临床医学院监控项目设备清单（室外高清视频监控系统）
1 | 人脸抓拍摄像机 | 大华、海康、天地伟业 | DS-2CD7A427FWD-XZS/JM(0832/4)(B) | 台 | 2
2 | 全彩枪式摄像机 | 大华、海康、天地伟业 | DS-2CD2T47EWDV3-L | 台 | 21
3 | 智能球形摄像机 | 大华、海康、天地伟业 | iDS-2DE7432MW-A(T5) | 台 | 3
4 | 枪机壁挂支架 | 大华、海康、天地伟业 | DS-1292ZJ | 个 | 1
5 | 定制球机支架 | 国产 | 定制 | 个 | 1 |  |  | 生活服务中心楼顶
6 | 人脸抓拍摄像机支架 | 大华、海康、天地伟业 | DS-1292ZJ-P | 个 | 2
7 | 人脸抓拍机电源 | 大华、海康、天地伟业 | DS-2FA1220-LL-CH | 台 | 2
8 | 48口汇聚交换机 | 大华、海康、天地伟业 | ZD-S2752-H | 台 | 1
9 | 8口POE交换机 | 大华、海康、天地伟业 | DS-3E0109SP-E | 台 | 2
10 | 防水箱 | 国产 | 300*400*180，不锈钢防水箱 | 个 | 11
11 | 监控立杆 | 国产 | 5米高 | 个 | 5 |  |  | 利旧
12 | 横臂（路灯杆） | 国产 | 横臂（定制） | 个 | 12
21 | 室内终端盒 | 联信 | SC4口,满配 | 个 | 11
22 | 室内终端盒 | 联信 | SC24口,满配 | 个 | 2
17 | 一光一电接收 | 光迅光电 | GMA-G5204F-ND | 台 | 11
18 | 光纤收发器 | 光迅光电 | GMA-G5204F-ND | 台 | 11
19 | 光纤收发器机架 | 光迅光电 | GMA-2U14C-ND | 台 | 1
13 | 网线 | 爱普华顿、FGT、安普 | LX1014-2 | 项 | 1
14 | 4芯室外单模光缆 | 爱普华顿、FGT、安普 | LX2021-1-4 | 项 | 1
15 | 8芯室外单模光缆 | 爱普华顿、FGT、安普 | LX2021-1-8 | 项 | 1
16 | 电源线 | 绿宝、上上、联信 | RVV2*2.0 | 项 | 1
20 | 光纤熔接 | 国产 | 定制 | 项 | 1
23 | PE管 | 国产 | φ32mm | 项 | 1
24 | 过路钢管 | 国产 | φ50 | 项 | 1
25 | 混泥土 | 国产 | / | 项 | 1 |  |  | 立杆基础
26 | 辅材 | 国产 | / | 项 | 1
27 | 小计：
四、安徽医科大学临床医学院二期监控后台清单
1 | 人脸识别服务器 | 大华、海康、天地伟业 | iDS-96064NX-I16(标配)(4×8T AI盘) | 台 | 1 |  |  | 4块8T盘
2 | 网络存储设备 | 大华、海康、天地伟业 | DS-A72048R-ICVS/8TB | 台 | 1 |  |  | 48块8T，按照300台监控计算
3 | 云存储软件扩容 | 大华、海康、天地伟业 | HikCloud Storage VCS Emb视频云存储软件(DS) | 套 | 1 |  |  | 后期增加监控，无需再增加
4 | 服务器 | 大华、海康、天地伟业 | DS-VE22S-B | 台 | 1
5 | 视频监控平台扩容 | 大华、海康、天地伟业 | iSecure Center综合安防管理平台(DS) | 套 | 1
6 | 小计：
五、医学院二期8、10号公寓清单
1 | 红外枪式摄像机 | 大华、海康、天地伟业 | DS-2CD2T45V3-I3 | 台 | 70
2 | 电梯监控摄像机 | 大华、海康、天地伟业 | DS-2CD2525EFV3-ITS | 台 | 6
3 | 人脸抓拍摄像机 | 大华、海康、天地伟业 | DS-2CD7A427FWD-XZS/JM(0832/4)(B) | 台 | 2
4 | 半球 | 大华、海康、天地伟业 | DS-2CD2345V3-I | 台 | 28 |  |  | 200万像素
5 | 人脸抓拍摄像机支架 | 大华、海康、天地伟业 | 标配 | 个 | 2
6 | 枪机支架 | 大华、海康、天地伟业 | 标配 | 个 | 70
7 | 半球支架 | 大华、海康、天地伟业 | 标配 | 个 | 28
8 | 无线网桥 | 大华、海康、天地伟业 | DS-3WF0EC-5ACT/R | 对 | 6
9 | 视频监控 | 大华、海康、天地伟业 | iSecure Center-Education (DS)-VMS | 个 | 108 |  |  | 人脸抓拍摄像机是两路
10 | 网线 | 爱普华顿、FGT、安普 | 六类 | 项 | 1
11 | 电源线 | 国产 | RVV2*1.0 | 项 | 1
12 | JDG管 | 国产 | φ20mm | 项 | 1
13 | 配线架 | 国产 | / | 个 | 4
14 | 辅材 | 吊筋、膨胀管、软管、空开、胶布、扎带、波纹管、膨胀螺丝等 |  | 项 | 1
17 | 小计：
六、东校区生活服务中心一层、车库监控建设清单
1 | 红外枪式摄像机 | 大华、海康、天地伟业 | DS-2CD2T26WDV3-I3 | 台 | 21
2 | 电梯监控摄像机 | 大华、海康、天地伟业 | DS-2CD2525EFV3-ITS | 台 | 3
3 | 人脸抓拍摄像机 | 大华、海康、天地伟业 | DS-2CD7A427FWD-XZS/JM(0832/4)(B) | 台 | 4
4 | 24口poe接入交换机 | 大华、海康、天地伟业 | DS-3E1326P-S | 台 | 2
5 | 人脸抓拍摄像机支架 | 大华、海康、天地伟业 | 标配 | 个 | 6
6 | 枪机支架 | 大华、海康、天地伟业 | 标配 | 个 | 20
7 | 无线网桥 | 大华、海康、天地伟业 | DS-3WF0EC-5ACT/R | 对 | 3
8 | 视频监控 | 大华、海康、天地伟业 | iSecure Center-Education (DS)-VMS | 个 | 35 |  |  | 人脸抓拍摄像机是两路
9 | 网线 | 爱普华顿、FGT、安普 | 六类 | 项 | 1
10 | 电源线 | 国产 | RVV2*1.0 | 项 | 1
11 | JDG管 | 国产 | φ20mm | 项 | 1
12 | 配线架 | 国产 | / | 个 | 4
13 | 辅材 | 吊筋、膨胀管、软管、空开、胶布、扎带、波纹管、膨胀螺丝等 |  | 项 | 1
14 | 小计：
合计（一+二+三+四+五+六）：
1 | 系统集成（施工费、税费、利润、管理费等）：
2 | 总计：