## Sheet1
安徽新华学院
序号 | 名称 | 16#采购数量 | 18#采购数量 | 19#采购数量 | 总数量 | 单位 | 规格参数 | 效果图 | 布局图 | 备注 | 存放地
1 | 智慧教室异型桌 | 132 | 72 | 36 | 240 | 张 | 1.规格： (800-200)W×520D×750H。 台面板：采用18mm厚E0级三氨刨花板，同色PVC封边。 2.站管：采用Φ50mm的异型钢管，壁厚1.5mm；两立管中间由∅32×1.5mm圆管焊接连接。 3.站脚：采用铝合金压铸成型，规格为450mm×76mm×59mm 4.支撑角码：采用工字型连接钢管组件,纵向采用20×50×1.5mm方管，带挂钩，此组件与台面板安装连接，安装定位精确，安装简易，连接紧固。 5.书网：采用φ5mm的冷拉圆钢为主骨架，辅φ3.5mm圆钢做成网状结构。连接在台面板下方，表面电镀处理。 6.半包围脚垫：采用尼龙材料压注成型，设计牢固耐用。 7.金属表面：经高温静电喷粉工艺处理。 |  |  | 桌面白色 | 16#104、102（66）；19#501（36）； 18栋504、506
2 | 智慧教室学习椅（无须折叠） | 132 | 216 | 228 | 576 | 张 | 尺寸：510*590*850 1.背框采用全新pp料加纤一体注塑成型，扪透气网布 2.座包一体成型定型棉。扪透气网布 3.坐垫可翻起，架子可全折叠。 4.全新pp料固定扶手 5.20*35mm八面钢管1.2mm厚喷涂烤漆四脚架.带黑色尼龙固定脚塞.架子连接处加塑料角码. |  |  | 16栋颜色：灰背蓝面椅子132；19栋要灰背绿椅：228（不需要折叠） | 16#102、104；19#104、106、202、204、501；多功能室； 18栋104、206、208、504、506 | 灰背绿色椅子，不需要折叠
3 | 双人书桌 | 168 | 576 | 740 | 1484 | 张 | 1.规格：1200W×450D×750H 2.桌面：采用18mm厚E0级三氨板，四周采用PP材料注塑封边，封边高于桌面上下各约1mm。 防水、防潮；桌面带一笔槽。 3.桌架立管材质：采用Φ50mm的“D”型钢管，壁厚1.5mm；两立管中间由∅32×1.5mm圆管焊接而成，整体设计，牢固耐用。 4.底脚：采用铝合金压铸成型，中间位置有“D”型凹槽设计，便于连接立管。 5.桌面支撑：钢管满焊工艺焊接，呈“工”字型。 6.书斗：采用高强度改性PP材料经模具压注成型，书屉前端设有加强面，五根隐式连接柱与书屉一体成型，可承重30kg，形成较高强度的框式结构，与台面板的预埋螺母经螺杆紧固。 7.半包围脚垫：采用尼龙材料压注成型，设计牢固耐用。 |  |  | 备注桌肚镂空，精简脚踏
4 | 学习椅 | 392 | 1064 | 1456 | 2912 | 张 | 1.规格：515W×475D×780H 2.站管：采用∅25*2mm的圆管一体折弯成型。 3.座支撑组件：采用∅25*2mm厚的圆管折弯焊接成型，呈八字造型，在椅架底部焊有∅12辅助弧形管起加强作用，椅架底脚前后端配有塑料脚垫。 4.连体椅面：采用高强度改性PP（聚丙烯）材料经模具压注成形，3D造型，符合人体工程学，贴合背部包裹性好，并有10度左右的弹性角度，座感舒适，久坐不累。椅背上端设有三个提手孔22*105mm，背部设有7条加强筋，两侧边部采用加强加厚工艺处理，最厚处不小于26mm厚，椅面底部设有四根45度角长度为46的加强受力柱和椅面一体压注成型。 5.连接方式：椅面设有四根45度角的受力加强柱，受力加强柱倒半圆口，与椅架贴合接触，以增大受力面积，不锈钢自攻螺丝45度角穿透椅架管与受力柱紧固（此连接方式牢固度强），螺丝头配有半圆口塑料转接件，以防刮伤桌面（放立在桌面时）。 6.金属表面经高温静电喷粉工艺处理。 7.椅座连接横管：采用Ф25×1.5mm圆管焊接成形。 8.外型： 按人体工程学设计，线条流畅，座感舒适。
5 | 单人书桌 | 56 | 56 | 168 | 280 | 张 | 1、规格：720W×520D×750H 2、台面板：台面板四周为弧线段，组成3D不规则形状，尺寸为长度 720mm×宽度 520mm，基材采用 18mm 厚E0级三聚氰氨刨花板，注塑封边，台面边部厚20mm。桌面前端长条状笔槽与台面板塑料边框一体注塑成型，规格为长230×宽30×内深5mm。 3、工字型连接钢管组件：纵向采用20×30×1.5mm方管，横向采用20×30×1.5mm方管，此组件与台面板和T型站脚升降调节机构预留U型槽安装连接，安装定位精确，安装简易，连接紧固。 4、书网：采用φ5mm的冷拉圆钢与φ3.5mm圆钢交错碰焊成网状结构,连接在台面板下方，承重不小于20kg.内空高度为106mm.表面经电镀处理。 5.装饰盖、脚垫：采用改性PP（聚丙烯）材料。 6、站管：采用46×21×1.5mm的旦形钢管，表面经喷涂处理。 7、T型站脚升降调节机构：采用改性PP（聚丙烯）+玻纤材料一次成型，规格为宽度78-202mm，深度33-65mm，高度268.5mm；配置内六角M10×26.5mm特制螺钉；顶部预留纵向35×15mm和横向31×15mm U型槽与台面底部工字钢管安装连接；台面高度可调节为四档，750H、710H、690H、625H，此四档高度为出厂前调节高度。 8、桌子两边、台面板底部内侧配有挂勾，方便挂些小物件。
6 | 折叠桌 | 4 | 8 | 76 | 88 | 张 | 规格：1800W×500D×750H 1.台面板：采用优质三胺板基材，四周PVC封边 2.前挡板：采用优质三胺板基材，四周PVC封边 3.脚立管：Ø60*1.5钢管 4.台面支撑：采用3mm优质钢板 5.横管：Ø50*1.5圆钢管 6.横管支撑件：ADC12优质压铸铝合金 7.底脚：ADC12优质压铸铝合金 8.脚轮可调节高度。 |  |  |  | 18栋105多功能厅
7 | 折叠椅 | / | 108 | 84 | 192 | 张 | 尺寸：510*590*850 1.背框采用全新pp料加纤一体注塑成型，扪透气网布 2.座包一体成型定型棉。扪透气网布 3.坐垫可翻起，架子可全折叠。 4.全新pp料固定扶手 5.20*35mm八面钢管1.2mm厚喷涂烤漆四脚架.带黑色尼龙固定脚塞.架子连接处加塑料角码. |  |  | 19栋多功能厅 | 18栋105多功能厅 | 灰背蓝座，可折叠
7 | 小型阶梯教室/四跨平台平地教室固定课桌椅 | 321 | 582 | 388 | 1291 | 人位 | 1.椅背部分：采用钢、木融合一体的框体式结构，即方管金属站脚及上下横管与板式背板，合为一体，形成加强型的框体结构，以承托椅座及台面的受力。 2.椅座部分：采用钢、铝、塑相组合的静音弹力加重力回复机构，即特殊造型的PP+玻纤材质经模具压注并气辅工艺成型的椅座，和铝合金材料经模具压注成型的底座外壳合为一体，与金属支撑组件连接。提供第三方检测机构出具的带有CIM或CNAs章的检测报告复印件或影印件:课桌 PP 塑料件：符合 GB 18584-2001《室内装饰装修材料木家具中有害物质限量》、GB 28481-2012《塑料家具中有害物质限量》标准规定的要求：邻苯二甲酸酯(DBP、BBP、DEHP、DNOP、DINP 和 DIDP)的总量未检出；重金属可溶性铅≤90mg/kg，可溶性镉≤75mg/kg，可溶性铬≤60mg/kg，可溶性汞≤60mg/kg；多环芳烃：苯并[a]芘：未检出；16 种多环芳烃(PAH)总量未检出；甲醛释放量：未检出。 3.回复机构：静音弹力加重力回复机构，在弹力和重力的作用下零故障回复。 4.座板： ①尺寸：前后415mm，左右425mm。 ②材质：采用PP+玻纤经模具压注并经气辅工艺结合成型。 ③环保标准：零甲醛。 ④3D立体造型，前后端厚度渐变，边部后端最厚处达到23mm厚，座板底部中间处设有约23mm厚3D造型的加强护框，与改良 PP（聚丙烯）材料底座外壳合为一体。 ⑤座板后端设有两条70*11mm回复让位糟。 ⑥座板表面采用田字格造型饰面，风格独特。 5.底座外壳：尺寸：253*283*85mm；采用铝合金材质经模具压注成型，内配回复重力块及受力组件，铝合金底座镶嵌于座板加强护框内，合为一体。 6.受力支撑组件：采用5.8mm厚钢板折弯焊接加工成型，与横管及铝合金底座外壳相连。 7.立管底脚：采用优质钢板经模具加工并与立管焊接成型。提供第三方检测机构出具的带有CIM或CNAs章的检测报告复印件或影印件:喷涂钢板要求：硬度≥3H，冲击高度400mm无剥落、裂纹、皱纹，耐腐蚀检测后无鼓泡产生、无锈迹、剥落、起皱、变色和失光现象，附着力不低于2级，金属件喷涂层抗盐雾（24h）无锈蚀现象。符合GB/T 3325-2017《金属家具通用技术条件》、QBT4071-2021《课桌椅》标准。 8.左中右立管：采用80*40*2mm特殊截面造型的异型钢管。喷涂钢管检测报告：抽样基数不低于 100 件，符合 GB/T3325-2017《金属家具通用技术条件》;QB/T4071-2021《课桌椅》标准规定的要求：理化性能要求，金属喷漆(塑)涂层硬度≥H；冲击强度：冲击高度 400mm，应无剥落、裂纹、皱纹；耐腐蚀：100h内,观察在溶液中样板上划道两侧 3mm 以外,应无鼓泡产生，100h 后,检查划道两侧3mmn 外，应无锈迹、剥落、起皱、变色和失光等现象；附看力应不低于 2 级。表面理化性能要求，金属件喷涂层抗盐雾(24H)无锈蚀现象。 9.受力横管：下横管采用80*40*2mm矩形方管，上横管60*30*2mm矩形方管。 10.背板：采用18mm厚E0级三聚氰胺饰面刨花板，甲醛释放量≤0.05mg/m³。 11.固定台面板：采用18mm厚E0级三胺刨花板，甲醛释放量≤0.05mg/m³，1.5mm厚直角PVC封边 。提供第三方检测机构出具的带有CIM或CNAs章的检测报告复印件或影印件:三聚氰胺饰面刨花板要求：甲醛释放量≤0.05mg/m³，静曲强度，符合GB 18580-2017《室内装饰装修材料人造板及其制品中甲醛释放限量》、 GB/T 39600-2021《人造板及其制品甲醛释放量分级》、GB/T 17657-2022《人造板及饰面人造板理化性能试验方法》标准。 12.书网：材质采用优质直径4-6mm冷拉钢碰焊成型，表面经电镀处理。 13.产品整体性能符合SAQI/020801《人类工效学产品认证证书》标准要求；提供第三方检测机构出具的带有CIM或CNAs章的检测报告复印件或影印件:课桌椅整体要求检测依据：QB/T 4071-2021《课桌椅》标准要求。
8 | 大型阶梯教室固定课桌椅 | 1068 | 214 | / | 1282 | 人位 | （左图）桌子： 1、前挡板：采用优质环保中纤板，双面压优质防火板，周边同色PVC封边，板材厚度14mm。 2、台面板：采用优质环保中纤板，双面压优质防火板，台面板厚度25mm，宽度350mm；采用1mm厚优质PVC直角封边处理，台面高度750±5mm。 3、台面板支撑角码：采用2.0mm厚优质钢板冲压成型，表面粉末静电喷涂。 4、桌斗：采用优质环保中纤板，双面压优质防火板，周边同色PVC封边，板材厚度14mm。 5、站脚：立管采用60*30*1.5 mm优质碳素结构钢管，底脚采用2.0mm优质碳素结构钢板通过成型压制而成，强度受力好；表面做防锈处理,漆膜附着力超过二级（不含二级）,以及取得合格测试证明。采用地脚螺钉孔螺丝固定。 椅子： 1、面料：采用品牌优质绒布面料，光泽度好，透气性强，柔软富有韧性，无异味色差。 2、多层曲木板：依据人体工程学原理设计，采用1.2MM夹板9层桉木芯材压制成型，两面压制约0.8mm防火面，成型板材约11mm厚，板材承受压力达300kg，干湿度为10%，板材四周环保黑漆封边，光滑不割手，隔绝空气防止板材氧化吸湿变形或腐败发霉。 3、椅架：使用20*14*1.5mm优质方管焊接成型，脚架左右各带"L"型垫片，通过螺栓可将椅子锁定在地面，使多椅成排。 4、座背用优质PU发泡定型棉软垫，具有透气回弹好，座感舒适不塌陷。座板可翻转，具有重力回位功能。 （右图）产品名称：固定课桌椅 产品型号：EN-2802C 1.站脚：采用30×90×2mm厚旦管与2mm厚弧形站脚焊接成型，表面经高温静电喷涂处理，并配有塑料装饰盖。站脚高度850mm.底脚长250mm.宽度67mm.增加与地面的接触面积，保证连接牢固度。 2.椅座①座板：采用多层镟切木皮经模具热压成型面贴防火胶板，边部采用油漆防水工艺处理。②回复机构：采用弹簧回复。③椅座支撑座：采用6mm厚钢板冲压焊接成型。④椅座外壳：塑料装饰盖。⑤座板连接结构：采用穿透式的连接方式并在座板后部设有加强卡糟，以增强牢固度，所采用的穿透式连接座板与支撑机构的螺母盖为8.8级碳钢材质并经镀黑锌工艺处理，以保证牢固度和长久使用不生锈。 3.椅背：采用1.2mm厚网孔板与1.5mm厚钢管加强框组件焊接成型。表面经高温静电喷涂处理。整块靠背为弧形，符合人体工程学，久坐不疲劳，最大限度保护学生的脊柱。 4.主横梁：采用40×80×2mm厚钢管，表面经高温静电喷涂处理。横梁与站脚采用定位轴销及紧固螺杆相结合的方式固定，定位准、牢固度强。5.固定式写字台：台面板采用E0级三聚氰胺板材,PVC封边。 5.书网架：采用φ5mm的冷拉圆钢与φ3.5mm圆钢交错碰焊成网状结构,连接在台面板下方，承重不小于20kg.内空高度为106mm.表面经电镀处理。 6.站脚固定螺丝：采用不锈钢内六角膨胀螺丝，不易生锈。
我想用这个